## Micronova_protocol
Decodage					Command Utile

EEPROM
Memory	address	description	Value
21	60	Puissance consigne LSB	1-5
21	61	Puissance consigne MSB	0
21	62	temperature consigne LSB
21	63	temperature consigne MSB
21	64	Temperature cmd? LSB
21	65	Temperature cmd? MSB
21	66	Temperature cmd2? LSB
21	67	Temperature cmd2? MSB
21	68	Activer Auto LSB	1-0
21	69	Activer Auto MSB
21	6C	Ventilation consigne LSB	4	0-7
21	6D	Ventilation consigne MSB	0
21	6E	LSB	8
21	6F	MSB	0
21	70	LSB	8
21	71	MSB
21	82	Activer powerfull LSB	0:off 1:on 2 : chrono
21	83	Activer powerfull MSB	0
21	8A	LSB	0
21	8B	MSB
21	8C	CT heure allumage Prog1 LSB	144	Heure*6+min/10 (min=12,20,30,40,50) 90=off
21	8D	CT heure allumage Prog1 MSB	0
21	8E	CT heure extinction Prog1 LSB	144	Heure*6+min/10 (min=12,20,30,40,50) 90=off
21	8F	CT heure extinction Prog1 MSB	0
21	90	Jour Prog1 LSB	1	bit1=Lundi, bit2=Mardi...
21	91	Jour Prog1 MSB	0
21	92	Puissance Prog1 LSB	5	0 to 7
21	93	Puissance Prog1 MSB	0
21	94	CT Consigne Temperature Prog1 LSB	22	T en °C
21	95	CT Consigne Temperature Prog1 MSB	0
21	96	Temperatire cmd4 ? LSB	20
21	97	Temperatire cmd4 ? MSB	0
21	98	Temperatire cmd5 ? LSB	20
21	99	Temperatire cmd5 ? MSB	0
21	9A	LSB	3
21	9B	MSB	0
21	9C	LSB	0
21	9D	MSB	0
21	9E	LSB	0
21	9F	MSB	0
21	A0	CT heure allumage Prog2 LSB	42	Heure*6+min/10 (min=12,20,30,40,50) 90=off
21	A1	CT heure allumage Prog2 MSB	0
21	A2	CT heure extinction Prog2 LSB	108	Heure*6+min/10 (min=12,20,30,40,50) 90=off
21	A3	CT heure extinction Prog2 MSB	0
21	A4	LSB	31	bit1=Lundi, bit2=Mardi...
21	A5	MSB	0
21	A6	Puissance Prog2 LSB	5	0 to 7
21	A7	Puissance Prog2 MSB	0
21	A8	CT Consigne Prog2 LSB	18	T en °C
21	A9	CT Consigne Prog2 MSB	0
21	AA	LSB	20
21	AB	MSB	0
21	AC	LSB	20
21	AD	MSB	0
21	AE	Ventilation Prog2 LSB	0	0-7
21	AF	Ventilation Prog2 MSB	0
21	B0	LSB	0
21	B1	MSB	0
21	B2	LSB	0
21	B3	MSB	0
21	B4	CT heure allumage Prog3 LSB	108	Heure*6+min/10 (min=12,20,30,40,50) 90=off
21	B5	CT heure allumage Prog3 MSB	0
21	B6	CT heure extinction Prog3 LSB	132	Heure*6+min/10 (min=12,20,30,40,50) 90=off
21	B7	CT heure extinction Prog3 MSB	0
21	B8	LSB	31	bit1=Lundi, bit2=Mardi...
21	B9	MSB	0
21	BA	Puissance Prog3 LSB	5	0 to 7
21	BB	Puissance Prog3 MSB	0
21	BC	CT Consigne Prog3 LSB	22
21	BD	CT Consigne Prog3 MSB	0
21	BE	LSB	20
21	BF	MSB	0
21	C0	LSB	20
21	C1	MSB	0
21	C2	Ventilation Prog3 LSB	3	0-7
21	C3	Ventilation Prog3 MSB	0
21	C4	LSB	0
21	C5	MSB	0
21	C6	LSB	0
21	C7	MSB	0
21	C8	CT heure allumage Prog4 LSB	135	Heure*6+min/10 (min=12,20,30,40,50) 90=off
21	C9	CT heure allumage Prog4 MSB	0
21	CA	CT heure extinction Prog4 LSB	33	Heure*6+min/10 (min=12,20,30,40,50) 90=off
21	CB	CT heure extinction Prog4 MSB	0
21	CC	LSB	31	bit1=Lundi, bit2=Mardi...
21	CD	MSB	0
21	CE	Puissance Prog4 LSB	5	0 to 7
21	CF	Puissance Prog4 MSB	0
21	D0	CT Consigne Prog4 LSB	18
21	D1	CT Consigne Prog4 MSB	0
21	D2	LSB	20
21	D3	MSB	0
21	D4	LSB	20
21	D5	Ventilation Prog4 LSB	0	0-7
21	D6	Ventilation Prog4 MSB	0
21	D7	MSB	0
21	D8	LSB	0
21	D9	MSB	0
21	DA	LSB	0
21	DB	MSB	0

RTC (Actual Date)
Memory	address	description	Value
25	0	Heure
25	1	Minute
25	2	Jour
25	3	Mois
25	4	Année	2 digit
25	5	Jour	1:Lundi …

RAM
Memory	address	description	Value
0	0	Temperature Flamme LSB
0	1	Temperature Flamme MSB
0	2	Temperature Fumée LSB
0	3	Temperature Fumée MSB
0	4	Amperage Moteur VSF LSB		mA
0	5	Amperage Moteur VSF MSB		mA
0	8	Satut		8=Etiend,1=Attente demarage, 2=allumage, 4=debut,5=travail,8=ECO stop,7=extinction	1byte

0	B	Puissance consigne	1-5
0	10	Satus		10=eteind,6=demarage,1=travail,2=EcoStop,5=extinction	1byte

0	16		64
	17	pression consigne ?	31	/10 Pa
0	1C	LSB	0
0	1D	MSB	0
0	1F	LSB	0
0	20	MSB	0
0	22	Code erreur ? Capteur ?		16 = Porte granule ouvert
0	25	Pression Pascal LSB		/10
0	26	Pression Pascal MSB
0	2F	vitesse moteur fummée LSB		X 10 RPM
0	30	vitesse moteur fummée MSB
0	33	pression consigne ?	31	/10 Pa
0	61	Pression Pascal ?
0	67	Temperature Ambiante LSB (telecomande)
0	68	Temperature Ambiante MSB (telecomande)
0	69	LSB	47
0	6A	MSB	0
0	6B	Pression Pascal ?	7
0	6C	MSB	0

0	73	Code erreur ?		8 = Porte granule ouvert

0	7F

POWER ON / POWER OFF
Memory	address	Value	CheckSum			Reply
80	e8	55	bd	mise sous tension		bd	55	0		reply
						Reply
80	e8	aa	12	arret		12	aa	0		reply